## SO 03 Obiekt SUW
SO 03 |  | OBIEKT SUW
Pozycja Nr. | Kod pozycji | Opis pozycji | Jednostka | Ilość
1 | 2 | 3 | 4 | 5
|  |  | - | -
Prace i dostawy Głównej Produkcji Budowlanej
| 1 | Prace ziemne
1 | 113106121 | Robiórka bruków lub elementów komunikacji pieszych z płyt betonowych lub kamiennych | m2 | 45
2 | 113107112 | Usunięcie podkładu pł. do 50 m2 z kruszywa gr. 200 mm | m2 | 45
3 | 113107124 | Usunięcie podkładu pł. do 50 m2 z kruszywa gr. 400 mm | m2 | 37
4 | 113107143 | Usunięcie podkładu pł. do 50 m2 asfaltowych gr 150 mm | m2 | 37
5 | 113202111 | Wyrwanie krawężników | m | 20
6 | 115101201 | Pompowanie wody do wysokości 10 m średni przepływ do 500 l/min | godz. | 60
7 | 115101301 | Gotowość zestawu pompowego do wysokości 10 m przepływ do 500 l/min | doba | 30
8 | 122302201 | Odkopywanie i przekopywanie nieprzepierzone dla dróg objętości do 100 m3 w górotworze kl. 4 | m3 | 16.65
9 | 122302209 | Dodatek do odkopywania i przekopywania dla dróg w górotworze kl. 4 | m3 | 16.65
10 | 131201102 | Głębienie jam nieprzepierzonych w górotworze kl. 3 objętości do 1000 m3 | m3 | 95.376
11 | 131201109 | Dodatek za lepkość przy głębieniu jam nieprzepierzonych w górotworze kl. 3 | m3 | 28.613
12 | 131301102 | Głębienie wykopy nieprzepierzonych w górotworze kl. 4 objętości do 1000 m3 | m3 | 75.126
13 | 131301109 | Dodatek za urabialność przy głębieniu wykopów nieprzepierzonych w górotworze kl. 4 | m3 | 22.538
14 | 161101102 | Pionowe przemieszczenie urobku z górotworu kl. 1do 4 gł. wykopu do 4 m | m3 | 13.64
15 | 162201101 | Poziome przemieszczenie do 20 m urobku z górotworu kl. 1 do 4 | m3 | 228.36
16 | 162701105 | Poziome przemieszczenie do 10000 m urobku z górotworu kl. 1 do 4 | m3 | 129.294
17 | 167101102 | Ładowanie urobku z górotworu kl. 1 do 4 nad 100 m3 | m3 | 187.152
18 | 171201201.1 | Ułożenie materiału sypanego na skład łącznie z opłatą | t | 129.294
19 | 174101101 | Zasyp jam, komór, rowów lub kołem obiektów materiałem sypanym ze zagęszczeniem | m3 | 57.858
20 | 181101101 | Uprawa terenu w karbach w górotworze kl. 1 do 4 bez zagęszczenia | m2 | 57.94
21 | 181101102 | Uprawa terenu w karbach w górotworze kl. 1 do 4 z zagęszczeniem | m2 | 47.9
| 2 | Fundamenty
22 | 271571111 | Poduszki zagęszczone pod fundamenty ze żwiru krusząnego | m3 | 12.432
| 3 | Pionowe i kompletne konstrukcje
23 | 310238211 | Zamurowanie otworów do 1 m2 w murze nadfundamentowym cegłami palonymi na zaprawę | m3 | 0.648
24 | 310239211 | Zamurowanie otworów do 4 m2 w murze nadfundamentowym cegłami palonymi na zaprawę | m3 | 0.648
25 | 311231114 | Mury nośne z cegeł dł 290 mm sztywności P 7 do 15 na MVC 2,5 | m3 | 1.075
26 | 311238216.1 | Mury nośne zewnętrzne gr 400 mm z ksztaltek ceglanych na pióro i rowek sztywności P 15 na MC 10 | m2 | 112.12
27 | 311272223.1 | Mury nośne gr 250 mm z porobetonowych precyzyjnych gładkich kształtek masy 500 kg/m3 | m3 | 4.18
28 | 317121101 | Montaż prefabrykowanych wiązadeł do wymiaru otworu do 1050 mm | Szt | 3
29 | 317121102 | Montaż prefabrykowanych wiązadeł do wymiaru otworu do 1800 mm | Szt | 12
30 | 593211410.1 | wiązadło żelbetowe RZP 149/12/19 P 159x24x19 cm | Szt | 15
31 | 317944311 | Wiązadła walcowane do Nr.12 dodatecznie instalowane do przygotowanych otworów | t | 0.028
32 | 380311531.1 | Kompletna konstrukcja OŚ, zbiorników, kanały z betonu prostego kl. C 12/15-Dmax16-S2 gr.150 mm | m3 | 5.106
33 | 380326133.1 | Kompletna konstrukcja OŚ, zbiorników, kanały z żelbetu wodoodpornego C 25/30-XC2_Dmax16-S2 gr. nad 300 mm | m3 | 48.512
34 | 380356211 | Szalowanie kompletnych konstrukcji OŚ, zbiorników z tynkiem, powierzchni płaskich - instalacja | m2 | 9.32
35 | 380356212 | Szalowanie kompletnych konstrukcji OŚ, zbiorników z tynkiem, powierzchni płaskich - usunięcie | m2 | 9.3
36 | 380356241 | Szalowanie kompletnych konstrukcji OŚ, zbiorników z betonu wodoodpornego, powierzchni płaskich - instalacja | m2 | 137.92
37 | 380356242 | Szalowanie kompletnych konstrukcji OŚ, zbiorników z betonu wodoodpornego, powierzchni płaskich - usunięcie | m2 | 137.92
38 | 380361001 | Uzbrojenie kompletnych konstrukcji OŚ, zbiorników ze stali betoniarskiej 10 216 | t | 0.05
39 | 380361006 | Uzbrojenie kompletnych konstrukcji OŚ, zbiorników ze stali betoniarskiej 10 505 | t | 4.75
40 | 389571112 | Złoże do filtrów z piasków technicznych filtracyjnych FP2 | m3 | 3.713
41 | 389571114.1 | Złoże do filtrów z węgla aktywnego | kg | 3712.5
| 4 | Konstrukcje poziome
42 | 411388531 | Zabetonowanie otworów do 1 m2 w stropach | m3 | 0.6
43 | 413321515 | Wsporniki z żelbetu kl. C 20/25 | m3 | 0.396
44 | 413351107 | Szalowanie wsporników bez podpór - instalacja | m2 | 1.925
45 | 413351108 | Szalowanie wsporników bez podpór - usunięcie | m2 | 1.925
46 | 413351211 | Instalacja podporowej konstrukcji wsporników w. do 4 m dla natężenia do 5 kPa | m2 | 1.04
47 | 413351212 | Usunięcie podporowej konstrukcji wsporników w. do 4 m dla natężenia do 5 kPa | m2 | 1.04
48 | 413941121 | Instalacja stalowych walcowanych wsporników stropów I, IE, U, UE lub L do Nr. 12 | t | 0.4
49 | 133806200 | Pręt stalowy I , jakość 11375 oznakowanie średnicy 120 | t | 0.4
50 | 417321616.1 | Uzbrajające pasy i wieńce z żelbetu kl. C 30/37-XC4-Dmax16-S2 | m3 | 1.96
51 | 417351115 | Instalacja szalowania uzbrajających wieńców | m2 | 8.24
52 | 417351116 | Usunięcie szalowania uzbrajających wieńców | m2 | 8.24
53 | 417361821 | Uzbrojenie uzbrajających pasów i wieńców stalą betoniarską 10 505 | t | 0.087
54 | 451577877 | Podkład lub łoże pod bruk poziomy lub do stoku 1:5 z żwiru gr. do 100 mm | m2 | 10.9
| 5 | Komunikacja
55 | 564681111 | Podkład z kruszywa grubego wiel. 63-125 mm gr. 300 mm | m2 | 37
56 | 565165112 | Podkład z żwiru asfaltowanego OKS I gr 90 mm sz do 3 m | m2 | 37
57 | 573211111 | Opryskiwanie asfaltem w ilości do 0,70 kg/m2 | m2 | 37
58 | 577154111 | Asfaltowy beton ABS I gr 60 mm sz do 3 m | m2 | 37
59 | 596811220 | Kładzenie bruku betonowego komunikacji dla pieszych dołożone z kruszywa wiel do 0,25 m2 płaszczyzny do 50 m2 | m2 | 10.9
60 | 592456000 | bruk deskowy betonowy HBB 50x50x5 cm | m2 | 11.009
| 6 | Wykańczanie powierchni, podłogi
61 | 611421321 | Poprawa tynków wewnętrznych wapiennych gładkich stropów żelbet. płaskich w zakresie do 30 % | m2 | 8.388
62 | 611451431 | Poprawa tynków cementowych żelbet. stropów płaskich w zakresie do 50 % | m2 | 21.12
63 | 612401391 | Tynk małych płaszczyzn ścian wewnętrznych do 1m2 | Szt | 3
64 | 612421221 | Poprawa tynków wewnętrznych gładkich ścian w zakresie do 10 % | m2 | 172.75
65 | 612421626 | Tynk wewnętrzny wapienny lub wapiennocementowy gładki | m2 | 141.93
66 | 615981122 | Obkład konstrukcji betonowej płytami LIGNOPOR gr 35 mm | m2 | 1.2
67 | 615981123 | Obkład konstrukcji betonowej płytami LIGNOPOR gr 50 mm | m2 | 5.6
68 | 615981123.1 | Obkład konstrukcji betonowej płytami ze styropianu gr 50 mm | m2 | 37.44
69 | 620421111 | Tynk zewnętrzny gr 7mm wapiennocementowy cieńkowarstwowy Baumit | m2 | 115.92
70 | 622451101 | Poprawienie powierchni nietynkowanych betonowych lub żelbetowych ścian zewnętrznych MC dla tynków | m2 | 29.12
71 | 631312121 | Uzupełnienie istniejących zapraw betonem prostym pł do 4 m2 gr do 80 mm | m3 | 0.088
72 | 631312131 | Uzupełnienie istniejących zapraw betonem prostym pł do 4 m2 gr nad 80 mm | m3 | 0.175
73 | 631571111 | Uzupełnienie nasypów pod podłogi, zaprawy, i bruki piaskiem pł do 2 m2 | m3 | 1.4
74 | 632451053 | Tynk piaskocementowy gr do 30 mm na zaprawach min.17 Mpa gładzony stalowym gładzikiem lub lany | m2 | 38.4
75 | 632452411 | Uzupełnienie tynku cementowego gładzonego pł do 4 m2 gr do 10 mm | m2 | 11.75
76 | 641991611 | Instalacja ram dla okien z plastiku do 1 m2 na pianę montażową | Szt | 6
77 | 642992610 | Instalacja ram drzwiowych z plastiku do 2,5 m2 na pianę montażową | Szt | 4
| 9 | Pozostałe konstrukcje i prace - wyburzenie
78 | 900 1000 | Pasek uszczelniający pęczący bentonitowy 20x25 mm WATERSTOP RX 101 do szczeliny roboczej z kratką mocującą - dost.+mont. | m | 45.4
79 | 900 1001 | Pasek uszczelniający pęczący bentonitowy na rurociąg WATERSTOP RX 103 - dost.+mont. | m | 2.4
80 | 900 1002 | Malowanie skrystalizowane wodoszczelne na bazie cementu dla poprawy fug, pęknięć i nie właściwych łączy 0,8-1 kg/m2 | m2 | 5.68
81 | 900 1004 | Szczeliny dylatacyjne pod terenem uszczelniane pasami pęczącymi i profilami gumowymi - opis pozycji wi de dokumentacja | m | 4.6
82 | 900 1005 | Szczeliny dylatacyjne nad terenem uszczelniane profilami gumowymi - opis pozycji wi de dokumentacja | m | 10
83 | 917862111 | Instalacja krawężnika chodnikowego betonowego stojącego z oporą boczną do łoże z betonu prostego | m | 20
84 | 592174920 | Krawężnik betonowy drogowy ABO 1-15 100x10x30 cm | Szt | 20
85 | 919735113 | Cięcie istniejącego pokrycia asfaltowego gł. do 150 mm | m | 22
86 | 933901111 | Wykonanie próby wodoszczelności zbiornika do 1000 m3 | m3 | 57.75
87 | 082113200 | woda pitna dla pozostałych odbiorców | m3 | 57.75
88 | 933901311 | Napełnienie i opróżnienie zbiornika po wypłukaniu do 1000 m3 | m3 | 57.75
89 | 936311111 | Zabetonowanie rurociągu w zostawionych otworach z wodoodpornego betonu V4 kl. B 20 pl otworu 0,25 m2 | m3 | 0.428
90 | 938901131 | Usunięcie błota ze zbiornika | m3 | 19.8
91 | 938901132 | Wyczyszczenie zbiornika po usunięciu błota | m2 | 68.1
92 | 938901150 | Dodatek za transport poziomy za każdy kolejny metr 10 m przy czyszczeniu zbiornika | m3 | 39.6
93 | 938901151 | Dodatek za transport pionowy za każdy kolejny metr 3,5 m przy czyszczeniu zbiornika | m3 | 39.6
94 | 938901411 | Dezynfekcja zbiornika roztworem chlornanu sodowego | m3 | 57.75
95 | 938902122 | Czyszczenie powierchni konstrukcji betonowych wodą ciśnieniową | m2 | 98.21
96 | 941941041 | Montaż rusztowania jednorzędnego z podłogami sz do 1,2 m w do 10 m | m2 | 171.28
97 | 941941291 | Dodatek do rusztowania jednorzędnego z podłogami sz do 1,2 m w do 10 m za pierwszy każdy kolejny miesięc stosowania | m2 | 171.28
98 | 941941841 | Demontaż rusztowania jednorzędnego z podłogami sz do 1,2 m w do 10 m | m2 | 171.28
99 | 941955001 | Rusztowanie lekkie pomocnicze w. podłóg do 1,2 m | m2 | 43.98
100 | 941955003 | Rusztowanie lekkie pomocnicze w. podłóg do 2,5 m | m2 | 49.988
101 | 943943221 | Montaż rusztowania lekkiego bez podłóg dla obciążenia do 200 kg/m2 w do 10 m | m3 | 311.04
102 | 943943821 | Demontaż rusztowania lekkiego bez podłóg dla obciążenia do 200 kg/m2 w do 10 m | m3 | 311.04
103 | 943955021 | Montaż podłogi rusztowania z poprzecznikami lub podłużnicami w rusztowaniu do 10 m | m2 | 119.04
104 | 943955821 | Demontaż podłogi rusztowania z poprzecznikami lub podłużnicami w rusztowaniu do 10 m | m2 | 119.04
105 | 952903112 | Wyczyszczenie obiektów OŚ, zbiorników, koryt, kanalów w. do 3,5 m | m2 | 132.57
106 | 952903119 | Dodatek za wyczyszczenie w. nad 3,5 m obiektów OŚ, zbiorników, koryt, kanałów | m2 | 132.57
107 | 953312113 | Wkładki do pionowych szczelin dylatacyjnych z płyt styropianowych gr. 30 mm | m2 | 61.92
108 | 953943111 | Instalacja wyrobów do 1 kg/Szt do wyciętych kieszeni muru bez ich dostawy | Szt | 14
109 | 553414100 | Kratka wentylacyjna z klapami 15x15 cm | Szt | 7
110 | 553414200 | Kratka wentylacyjna bez klap z siecią 15x15 cm | Szt | 7
111 | 953945112 | Kotwy mechaniczne M 8 dł 95 mm dla pośredniego obciążenia do betonu, żelbetu lub kamienia z wywiercieniem otworu | Szt | 30
112 | 953961112 | Kotwy spoidłem chemicznym M 10 gł 90 mm do betonu, żelbetu lub kamienia z wywierceniem otworu | Szt | 40
113 | 953961212 | Kotwy z patroną chemiczną M 10 gł 90 mm do betonu, żelbetu lub kamienia z wywierceniem otworu | Szt | 40
114 | 953962113.1 | Kotwy spoidłem chemicznym M 12 gł 190 mm do muru z cegeł pełnych z wywierceniem otworu | Szt | 17
115 | 953962213.1 | Kotwy spoidłem chemicznym M 12 gł 190 mm do muru cegeł dziurowanych z tuleją, nastawialną tuleją i wywierceniem otworu | Szt | 24
116 | 953965115.1 | Śruba kotwowa dla kotew chemicznych M 10 dł 90 mm | Szt | 40
117 | 953965122.1 | Śruba kotwowa dla kotew chemicznych M 12 dł 190 mm | Szt | 41
118 | 961044111 | Burzenie fundamentów z betonu prostego | m3 | 4.892
119 | 962031133 | Burzenie ścian z cegeł palonych na zaprawę gr do 150 mm | m2 | 15.208
120 | 962032231 | Burzenie ścian z cegeł palonych lub wapniopiasczanych na zaprawę wapniową lub wapniocementową | m3 | 1.671
121 | 962051115 | Burzenie ścian z żelbetu gr do 100 mm | m2 | 7.29
122 | 963012510 | Burzenie stropów z płyt żelbetowych sz do 300 mm gr do 140 mm | m3 | 3.404
123 | 963015141 | Demontaż prefabrikowanych pokryw kanalów, komór lub szambo do masy 0,5 t | Szt | 20
124 | 963053936 | Burzenie żelbet. schodów monolitycznych samonośnych | m2 | 2.42
125 | 965042141 | Burzenie podkładów pod bruki lub zapraw betonowych lub z asfaltu lanego gr do 100 mm pł nad 4 m2 | m3 | 0.26
126 | 965043431 | Burzenie podkładów pod bruki betonowych z zaprawą lub teracem gr do 150 mm pł do 4 m2 | m3 | 0.263
127 | 965081213 | Burzenie podłóg z płytek ceramicznych lub xylolitowych gr do 10 mm pł nad 1 m2 | m2 | 25.998
128 | 965082941 | Usunięcie nasypów pod podłogi gr nad 200 mm | m3 | 1.4
129 | 968062354 | Wyburzenie drewnianych ram okien podwójnych lub dwoistych pł do 1 m2 | m2 | 1.62
130 | 968062356 | Wyburzenie drewnianych ram okien podwójnych lub dwoistych pł do 4 m2 | m2 | 2.16
131 | 968071125 | Demontaż lub instalacja metalowych skrzydeł drzwi pł do 2 m2 | Szt | 7
132 | 968072455 | Wyburzenie metalowych ram drzwiowych pł do 2 m2 | m2 | 12
133 | 971033341 | Wyburzenie otworów w murze cegłanym pł do 0,09 m2 na zaprawę gr do 300 mm | Szt | 2
134 | 971033351 | Wyburzenie otworów w murze cegłanym pł do 0,09 m2 na zaprawę gr do 450 mm | Szt | 2
135 | 971033451 | Wyburzenie otworów w murze cegłanym pł do 0,25 m2 na zaprawę gr do 450 mm | Szt | 6
136 | 971033651 | Wyburzenie otworów w murze cegłanym pł do 4 m2 na zaprawę gr do 600 mm | m3 | 0.728
137 | 971052441 | Wyburzenie lub przebicie otworów w żelbet przegrodach i murach pł do 0,25 m2 gr do 300 mm | Szt | 11
138 | 972054341 | Wyburzenie otworów w żelbet stropach lub sklepieniach pł do 0,25 m2 gr do 150 mm | Szt | 16
139 | 977151123 | Jądrowe odwierty koronkami diamentowymi do D 150 mm do materiałów budowlanych | m | 0.25
140 | 977151125 | Jądrowe odwierty koronkami diamentowymi do D 200 mm do materiałów budowlanych | m | 1.1
141 | 977 2000 | Uszczelka segmentowa przejściowa dla rurociągu TAYLOR SEAL LS 315 | Szt | 45
142 | 977 2001 | Uszczelka segmentowa przejściowa dla rurociągu TAYLOR SEAL LS 340 | Szt | 9
143 | 978059541 | Poodcinanie i odebranie obkładziny ścian z płytek wewnętrznych pł nad 1 m2 | m2 | 86.93
144 | 978071261 | Obicie tynku i usunięcie izolacji z tektury poziomej pł nad 1 m2 | m2 | 1.75
145 | 979 1000 | Wyburzenie daszku 1,0x1,0 m nad wejściem łącznie z ułożeniem materiałów na skład | kompl. | 1
146 | 979081111 | Odwóz materiałów wyburzonych na wysypisko do 1 km | t | 103.317
147 | 979081111.1 | Ułożenie materiałów wyburzonych na wysypisko łącznie z opłatami | t | 103.317
148 | 979081121 | Odwóz materiałów wyburzonych na wysypisko za każdy km powyżej 1 km (wysypisko do 20km) | t | 2066.344
| 99 | Transport materiałów
149 | 998142251 | Transport materiałów dla zbiorników i pojemników oprócz rolnickich betonowych w. do 25 m | t | 286.942
| PSV | Prace i dostawy Pomocniczej dostawy budowlanej
| 711 | Izolacje przeciw wodzie, wiłgoci i gazom
150 | 711112001 | Wykonanie izolacji przeciw ziemnej wiłgoci pionowej na zimno malowaniem penetracyjnym | m2 | 45.76
151 | 111631480 | lakier asfaltowy PENETRAL ALP-160 kg | t | 0.016
152 | 711112011 | Wykonanie izolacji przeciw ziemnej wiłgoci pionowej na zimno suspenzją asfaltową | m2 | 91.52
153 | 111633690 | GUMOASFALT SA 23/ 10 kg | t | 0.1
154 | 711131101 | Wykonanie izolacji przeciw wiłgoci ziemnej pasami na sucho poziomymi AIP lub tkaniną | m2 | 14.963
155 | 628321340 | Pas ciężki asfaltowany z wkładką z rogoży szklanej | m2 | 17.207
156 | 711132101 | Wykonanie izolacji przeciw wiłgoci ziemnej pasami na sucho pionowymi AIP lub tkaniną | m2 | 16.64
157 | 673521050.1 | geotekstilia hydroizolacyjna 280 g/m2 | m2 | 19.968
158 | 711141559 | Wykonanie izolacji przeciw wilgoci ziemnej pasami przytopieniem poziome NAIP | m2 | 2.5
159 | 628321340.1 | Pas ciężki asfaltowany | m2 | 2.875
160 | 998711101 | Transport materiałów dla izolacji przeciw wodzie, wiłgoci i gazom w obiektach wysokości do 6 m | t | 0.227
| 712 | Powłokowe dachówki
161 | 712300832 | Usunięcie powłokowej dachówki do 10° dwuwarstwowe | m2 | 24.363
162 | 712331101 | Wykonanie powłokowej dachówki do 10° podkładowe warstwy pasy na sucho AIP, NAIP lub tkaniną | m2 | 26
163 | 628220060 | Pas asfaltowany V13 | m2 | 29.9
164 | 712341559 | Wykonanie powłokowej dachówki do 10° pasami NAIP przytopieniem w pełnej powierchni | m2 | 52
165 | 628522540 | Pas asfaltowany modifikowany SBS Elastodek 40 Special mineral | m2 | 29.9
166 | 628522560 | Pas asfaltowany modifikowany SBS Elastodek 40 Special dekor | m2 | 29.9
167 | 998712101 | Transport materiałów dla dachówek powłokowych w obiektach w. do 6 m | t | 0.408
| 713 | Izolacje cieplne
168 | 713151111 | Montaż izolacji cieplnej dachów stoczystych kładzionych wolno między krokwie rogoży, pasów, płyt | m2 | 73.16
169 | 631481040 | Płyta mineralna dachowa izolacyjna 600x1200 mm gr 100 mm | m2 | 52.377
170 | 631481030 | Płyta mineralna dachowa izolacyjna 600x1200 mm gr 80 mm | m2 | 22.246
171 | 713191131 | Izolacja cieplna podłóg, stropów wierchiem i dachów przekrycie PE folią gr. 0,2 mm | m2 | 173.35
172 | 998713101 | Transport materiałów dla izolacji cieplnej w obiektach w. do 6 m | t | 0.318
| 721 | Technika sanitarna - kanalizacja wewnętrzna
173 | 721173406 | Rurociąg kanalizacyjny z PCV garłowe poziome wewnętrzne DN 300 system KG | m | 3
174 | 286114440 | odbicie kanalizacyjne plastikowe z gardłem KGEA-315/315/87° | Szt | 1
175 | 998721101 | Transport materiałów dla kanalizacji wewnętrznych w obiektach w. do 6 m | t | 0.049
| 725 | Technika sanitarna - urządzenia
176 | 725210821 | Demontaż umywalek bez armatur odpływowych | zestaw | 1
177 | 725215102 | Montaż umywalki przymocowanego na śruby do muru | zestaw | 1
178 | 998725101 | Transport materiałów dla urządzeń w obiektach w. do 6 m | t | 0.003
| 743 | Elektromontaż - główny montaż
179 | 743612112 | Montaż przewodów uziemniających FeZn pasek przekroju do 120 mm2 w przemysłowym budownictwie w ziemi | m | 31
180 | 354411200 | pasek uziemniający 195001 30x4 mm | kg | 31
| 762 | Konstrukcje cieślarskie
181 | 762332111 | Montaż wiązanych konstrukcji zrębów prawidłowych tarcicy kantowej dł. do 50 m płaszczyzny do 120 cm2 | m | 42
182 | 605120010 | Tarcica igłasta krawędziak jakość I do 120 cm2 | m3 | 0.554
183 | 762332112 | Montaż wiązanych konstrukcji zrębów prawidłowych tarcicy kantowej dł. do 50 m płaszczyzny do 224 cm2 | m | 139.4
184 | 605120110 | Tarcica igłasta krawędziak jakość I nad 120 cm2 | m3 | 2.09
185 | 762341210 | Montaż deskowania dachów płaskich i stoczystych z płyt grubych na styk | m2 | 26
186 | 605151110 | Tarcica igłasta płyty boczne jakość I.-II. 2 - 3 cm | m3 | 0.686
187 | 762342215 | Instalacja łacenia na dachach prostych skłonu do 60° osowej odłeglości do 400 mm | m2 | 70
188 | 762342216 | Instalacja łacenia na dachach prostych skłonu do 60° osowej odłeglości do 600 mm | m2 | 70
189 | 605141010 | Tarcica igłasta łata jakość dł 10 - 25 cm2 | m3 | 0.737
190 | 762395000 | Środki łączące dla montażu zrębu, deskowania, kliny | m3 | 4.067
191 | 762421034 | Okładzina stropu z płyt OSB śrubowanych na pióro i rówek szlifowanych gr. płyty 18 mm | m2 | 22.5
192 | 611911550 | Płyty okładowe SM profil klasiczny 19 x 116 mm A/B | m2 | 24.75
193 | 998762102 | Transport materialów dla konstrukcji cieślarskich w obiektach w. do 12 m | t | 2.958
| 763 | Montowane konstrukcje – budowa z drewna, gips-kartony
194 | 763133440 | SDK podsufitka RIGIPS zawieszona nośna konstrukcja stal profil płyty RFI gr 15 mm | m2 | 67.275
195 | 998763301 | Transport materiałów dla gips-kartonowych konstrukcji w obiektach w. do 6 m | t | 1.207
| 764 | Konstrukcje blacharskie
196 | 764171101.1 | Dachówka tabele ze stalowej żarowo cynkowanej blachi LPA Polyester do 30° | m2 | 70
197 | 764171171.1 | Dachówka kominek wentylacyjny D 100, 125 lub 150 mm do 30° | Szt | 5
198 | 764171231.1 | Dachówka plastikowe arkusze - zawietrzna listwa do 30° | m | 9.7
199 | 764171255.1 | Dachówka tabele - grzebień Polyester do 45° | m | 7.1
200 | 764323820 | Demontaż blachi okapów dachówka tektura rsz 250 mm | m | 24
201 | 764333230 | Lamowanie pocynk. blacha muru płaska dachówka rsz 330 mm | m | 9
202 | 764421220 | Oblachowanie rzyms pocynk rsz 150 mm | m | 16
203 | 764711115.1 | Oblachowanie parapetu z blach metalowych z powierchnią plastikową rsz 330 mm | m | 6.6
204 | 764721113.1 | Oblachowanie okapu rsz 200 mm + grzebień wentylacyjny | m | 14.2
205 | 764731114.1 | Oblachowanie ścian rsz 400 mm | m | 8.5
206 | 764751111.1 | Odpadowe rury plastikowe okrągłe proste D 87 mm | m | 6
207 | 764751141.1 | Odpadowe rury wypływowe kolano D 87 mm | Szt | 1
208 | 764751151.1 | Odpadowe rury odskok D 87 mm | Szt | 2
209 | 764751161.1 | Odpadowe rury element łączący D 87 mm | Szt | 1
210 | 764751165.1 | Odpadowe rury międzysztuka odskoku D 87 mm | Szt | 2
211 | 764761121.1 | Koryta podokapowe plastikowe z hakami wielkość 125 mm | m | 14.2
212 | 764761171.1 | Koryta czoło półokrągowe wielkość 125 mm | Szt | 4
213 | 764761221.1 | Koryta suche łącze półokrągowych koryt z uszczelką wielkość 125 mm | Szt | 2
214 | 764761231.1 | Koryta kociolek do pólółokrągowych koryt wielkość 125 mm | Szt | 2
215 | 765 1000 | Śniegowa ochrona rurowa dł. 6,0 m d=27 mm w kolorze dachówki | Szt | 2
216 | 765 1001 | Uniwersalna konsola dla ochron śniegowych | Szt | 14
217 | 765 1002 | Łącze rur dla ochron śniegowych | Szt | 2
218 | 765 1003 | Końcówka rury dla ochrony śniegowej | Szt | 4
219 | 765 1004 | Śniegowa ochrona rurowa dł. 3,0 m d=27 mm w kolorze dachówki | Szt | 1
220 | 998764101 | Transport materiałów dla konstrukcji blacharskich w obiektach w. do 6 m | t | 0.583
| 766 | Konstrukcje stolarskie
221 | 766621211 | Montaż okien podwójnych otwieranych wysokości do 1,5m z ramą do ściany | m2 | 1.08
222 | 611430060.1 | okno plastikowe jednoczęściowe 60x90 cm | Szt | 2
223 | 766621213 | Montaż okien podwójnych otwieranych wysokości nad 2,5m z ramą do ściany | m2 | 2.88
224 | 611430510.1 | okno plastikowe jednoczęściowe 120x60 cm | Szt | 4
225 | 766660001 | Montaż drzwi otwieranych 1skrzydłowych sz do 0,8 m do ramy stalowej | Szt | 3
226 | 611435230.2 | Drzwi plastikowe wewnętrzne 800x197 cm z ramą, pełne, profilowane, okucie i zamek Fab | Szt | 3
227 | 766660002 | Montaż drzwi otwieranych 1skrzydłowych sz nad 0,8 m do ramy stalowej | Szt | 1
228 | 611435230.3 | Drzwi plastikowe wewnętrzne 900x197 cm z ramą, pełne, profilowane, okucie i zamek Fab | Szt | 1
229 | 766694111 | Montaż płyt parapetnych drewnianych, laminowanych szerokości do 30 cm długości do 1,0 m | Szt | 2
230 | 766694112 | Montaż płyt parapetnych drewnianych, laminowanych szerokości do 30 cm długości do 1,6 m | Szt | 4
231 | 611444000.1 | Parapet plastikowy wewnętrzny komorowy 18 x 2 x 100 cm | m | 6.6
232 | 611444150 | Koncówka dla parapetu plastikowego wewnętrznego 1 para | Szt | 6
233 | 998766101 | Transport materiałów dla konstrukcji stolarskich w obiektach w. do 6 m | t | 0.245
| 767 | Konstrukcje ślusarskie
234 | 767914120 | Montaż ramowego ogrodzenia wysokości do 1,5 m w stoku do 15° | m | 3
235 | 767914830 | Demontaż ramowego ogrodzenia na słupki stalowe wysokości do 2m | m | 11
236 | 767995102 | Montaż nietypowych konstrukcji ślusarskich masy do 10 kg | kg | 6
237 | 767995106 | Montaż nietypowych konstrukcji ślusarskich masy do 250 kg | kg | 140
238 | 767995107 | Montaż nietypowych konstrukcji ślusarskich masy do 500 kg | kg | 332
239 | 767995108 | Montaż nietypowych konstrukcji ślusarskich masy nad 500 kg | kg | 1567
240 | 767 2000 | Materiał dla wyrobów ślusarskich - stal żarowo pocynkowana | kg | 2039
241 | 767 2001 | Materiał dla wyrobów ślusarskich - stal nierdzewna | kg | 6
242 | 767 2003 | Materiał dla wyrobów ślusarskich - plastikowy kompozytowy ruszt gr. 30 mm | m2 | 11.9
243 | 767996801 | Demontaż nietypowych konstrukcji ślusarskich masy poszczególnych części do 50 kg | kg | 50
244 | 767996802 | Demontaż nietypowych konstrukcji ślusarskich masy poszczególnych części do 100 kg | kg | 600
245 | 998767101 | Transport materiałów dla konstrukcji ślusarskich w obiektach w. do 6 m | t | 2.356
| 771 | Podłogi brukowane
246 | 771471113 | Montaż cokolików z płytek ceramicznych prostych do zaprawy w. do 120 mm | m | 43.15
247 | 771571116 | Montaż podłóg z płytek ceramicznych gładkich do zaprawy do 25 Szt/m2 | m2 | 51.968
248 | 597614060.1 | Płytki ceramiczne spiekane nieglazurowane mrozoodporne 19,8 x 19,8 x 0,9 cm | m2 | 57.409
249 | 998771101 | Transport materiałów dla podłóg brukowanych w obiektach w. do 6 m | t | 4.664
| 781 | Prace wykańczające - oblicówki ceramiczne
250 | 781473115 | Montaż oblicówek ceramicznych klejonych do 25 Szt/m2 | m2 | 105.41
251 | 597612500 | Płytki ceramiczne 20 x 20 x 0,65 cm I. j. | m2 | 107.518
252 | 998781101 | Transport materiałów dla oblicówek ceramicznych w obiektach w. do 6 m | t | 1.87
| 783 | Prace wykańczające - malowania
253 | 783783312 | Malowanie konstrukcji cieślarskich przeciw grzybom, insektom, pleśniom prewecyjne dwukrotne we wnętrzu | m2 | 695.272
254 | 783795113 | Malowanie wodą rozcieńczalne konstrukcí cieslarskich, farba standartowa - penetracja, 2x gruntowa i 1x lakier | m2 | 22.5
255 | 783812930 | Poprawy malowań olejowych tynków ścian dwukrotne i 1x email i 1x spoidło | m2 | 87.44
| 784 | Prace wykańczające - malowanie ścian
256 | 784453621 | Malowanie mieszanką PRIMALEX płynna dysperzyjna biała zmywalna dwukrotna z penetracją pomieszczenie w. do 3,8 m | m2 | 347.02
257 | 784453623 | Malowanie mieszanką PRIMALEX płynna dysperzyjna biała zmywalna dwukrotna z penetracją pomieszczenie w. do 8 m | m2 | 160.62
| M | Prace i dostawy M
| 22-M | Montaże urządzeń sygnałowych i zabezpieczających
258 | 220301601 | Kładzienie dywanu dyelektricznego | m2 | 2.4
259 | 272511000 | Dywan dyelektriczny T1F4D do 26 kV szerokość 1300 mm grubość 5 mm | m2 | 2.448
260 | PPV | Udział prac związanych | % | 1
| 24-M | Montaże urządzeń wentylacyjnych
261 | 240010034.1 | Montaż wentylator osiowy wiel. 200 | Szt | 1
262 | 240 2000 | Wentylator osiowy z kratką ochronną D 200, 1360 obr/min, 520 m3/godz | Szt | 1
263 | 240010090.1 | Montaż wentylator radialny na bezpośrednio wielkość 160 | Szt | 4
264 | 240 2001 | Wentylator radialny do rury okrągłej D 160 z szafą plastową 2600 obr/min, 510 m3/godz | Szt | 4
265 | 240070565.1 | Montaż klapa samoczynna zewnętrzna | Szt | 5
266 | 240 2002 | Samoczynna klapa dla zewnętrznego wykończenia otworu wentylacyjnego wym. 190/190 mm | Szt | 4
267 | 240 2003 | Samoczynna klapa dla zewnętrznego wykończenia otworu wentylacyjnego wym. 240/240 mm | Szt | 1
268 | 240080003 | Montaż rurociąg okrągły gr.I PK 120311 do D 200 | m | 11
269 | 429813030.1 | Rura plastikowa D200mm łącznie z kolanami, tulejami i cięgłami | m | 12.1
270 | PM | Materiał związany | % | 3
271 | PPV | Udział prac związanych | % | 1
272 | ZV | Pomocy murarskie | % | 1
| Pozostałe | Pozostałe
| HZS | Stawki godzinowe
273 | HZS 1111 | Pomocnicze prace betoniarskie | godz. | 50
274 | HZS 1112 | Pomocnicze prace murarskie | godz. | 50
275 | HZS 1113 | Pomocnicze prace burzenie | godz. | 30
SO 03 |  | Razem